## Sheet1
Nom |  | Quantité | Prix Unitaire | Quantité min | Prix Total | Prix min | Commentaire | Dimensions | nb de broches | Restant | Lien
Connecteur Molex AX12 |  | 3 |  |  |  |  | Déjà au local
Connecteur 2 broches Type HDR1X2 Droit |  | 2 | 0.88 | 1 | 1.78 | 1.76 | Pas de 2,54mm |  |  | -1 | http://www.rs-particuliers.com/WebCatalog/Connecteur_Male__Traversant__2_Contacts__1_rangee__Droit__au_pas_de_254mm-7020161.aspx
Connecteur 3 broches type HDR1X3 Angle droit |  | 1 | 0.33 | 5 | 1.65 | 0.33 | Pas de 2,54mm |  |  | 4 | http://www.rs-particuliers.com/WebCatalog/Connecteur_Male__Traversant__3_Contacts__1_rangee__Angle_droit__au_pas_de_254mm-7019777.aspx
Connecteur 6 broches type HDR1X6 Angle droit |  | 1 | 0.59 | 5 | 2.95 | 0.59 | Pas de 2,54mm |  |  | 4 | http://www.rs-particuliers.com/WebCatalog/Connecteur_Male__Traversant__6_Contacts__1_rangee__Angle_droit__au_pas_de_254mm-7019783.aspx
LM1117MP - 3.3 |  | 1 | 1.16 | 1 | 1.16 | 1.16 | Déjà acheter | 6,5*3,56*1,6 | 4 | 0
Clock 4 MHz - IQXO-70 |  | 1 | 1.96 | 1 | 1.96 | 1.96 |  | 7*5*1,4 | 4 | 0 | http://www.rs-particuliers.com/WebCatalog/Oscillateur_a_quartz__4_MHz__%C2%B125ppm_HCMOS__15pF__CMS__7_x_5_x_14mm__4_broches-6720814.aspx
Pic 30F2010-30I/SO |  | 1 | 4.9 | 1 | 4.9 | 4.9 |  |  |  | 0 | http://www.rs-particuliers.com/WebCatalog/Microcontr%C3%B4leur__16bit__dsPIC__12_kB__1_024_B_Flash__30MIPS__28_SOIC-6668245.aspx
74LVC2G241 - VSSOP (Porte 3 états) | Choix 1 | 1 | 0.48 | 10 | 4.8 | 0.48 | Déjà acheter | 2,1*2,4*1,1 | 8 | 9
SN74AHC1G126DCKR - SC-70 | Choix 2 | 2 | 0.05 | 50 | 2.5 | 0.1 | Il Faudra pour ce choix avoir 2 GPIO | 2,15*2,4*1,1 | 5 | 48 | http://www.rs-particuliers.com/WebCatalog/Buffer_de_bus__AHC__SN74AHC1G126DCKR__115_ns@_33_V__8mA_SC_70_5_broches_2__5_5_V-6518074.aspx
SN74AHC1G126DBVR - SOT-23 | Choix 3 | 2 | 0.31 | 15 | 4.65 | 0.62 | Il Faudra pour ce choix avoir 2 GPIO | 3,05*1,75*1,3 | 5 | 13 | http://www.rs-particuliers.com/WebCatalog/Buffer_de_bus__AHC__SN74AHC1G126DBVR__85_ns@_50_pF__8mA_SOT_23_5_broches_2__5_5_V-8099449.aspx
SN74AHC1G125DVBR - SOT-23 | Choix 4 | 2 | 0.31 | 25 | 7.75 | 0.62 |  | 2,9*1,6*1,15 | 5 | 23 | http://www.rs-particuliers.com/WebCatalog/Buffer_de_bus__AHC__SN74AHC1G125DBVR__115_ns@_33_V__8mA_SOT_23_5_broches_2__5_5_V-528280.aspx
TC7WH240FU - SSOP | Choix 5 | 1 | 0.34 | 10 | 3.4 | 0.34 |  | 2,9*2,8*1,1 | 8 | 9 | http://www.rs-particuliers.com/WebCatalog/Double_buffer_de_bus__CMOS__TC7WH240FUTE12L_F__15_ns@_15_pF__8mA_SSOP_8_broches_2__5_5_V-8912841.aspx
Condo cms 0805 | 1µF | 1 | 0.03 | 50 | 1.5 | 0.03 |  |  |  | 49 | http://www.rs-particuliers.com/WebCatalog/Condensateur_ceramique_multicouche__Kemet_C0805C105K3RACTU__1%C2%B5F__25_V_cc__dielectrique_X7R__boitier_0805-6911167.aspx
| 10µF | 2 | 0.17 | 10 | 1.7 | 0.34 |  |  |  | 8 | http://www.rs-particuliers.com/WebCatalog/Condensateur_ceramique_multicouche__Kemet_C0805C106K4PACTU__10%C2%B5F__16_V_cc__dielectrique_X5R__boitier_0805-6911161.aspx
| 100nF | 2 | 0.08 | 50 | 4 | 0.16 |  |  |  | 48 | http://www.rs-particuliers.com/WebCatalog/Condensateur_ceramique_multicouche__AVX_08055C104KAT2A__100nF__50_V_cc__dielectrique_X7R__CMS__boitier_0805-4646688.aspx
Resistance cms 0805 | 150o | 1 |  |  |  | 0 | On en a? |  |  | -1
| 1o | 1 |  |  |  | 0 |  |  |  | -1 | http://fr.rs-online.com/web/p/resistances-cms/8711008/
| 750o (choix 1) | 1 | 0.2 | 5 | 1 | 0.2 | COMME TU VEUX ça dépend du nombre que tu veux |  |  | 4 | http://fr.rs-online.com/web/p/resistances-cms/8280737/
| 750o (choix 2) | 1 | 0.02 | 100 | 2 | 0.02 |  |  |  | 99 | http://fr.rs-online.com/web/p/resistances-cms/8101892/
| 2,2K | 1 |  |  |  | 0 | On en a? |  |  | -1
| 4K7 | 1 | 0.01 | 50 | 0.5 | 0.01 | On en a? |  |  | 49 | http://fr.rs-online.com/web/p/resistances-cms/2230528/
| 10K | 1 |  |  |  | 0 | On en a? |  |  | -1
Led cms 0805 |  | 1 |  |  |  | 0 | Déjà acheté |  |  | -1
Circuit imprimé 5x5 |  | 1 | 0.9164 | 10 | 9.164 | 0.9164 | A Commander |  |  | 9
|  |  |  | Prix | 38.914
|  |  |  | Prix d'1 carte | 12.9964