## Sheet1
Nom |  | Quantité | Prix Unitaire | Quantité min | Prix Total | Commentaire | Lien
Connecteur Molex AX12 |  | 3 |  |  |  | ? Ou on les achetes
Connecteur 2 broches Type HDR1X2 |  | 2
Connecteur 3 broches type HDR1X3 |  | 1
Connecteur 6 broches type HDR1X6 |  | 1
LM1117MP - 3.3 |  | 1 | 1.16 | 1 | 1.16 | Déjà acheter
Clock 4 MHz |  | 1 |  |  |  | ? Ou on l'achete
Pic 30F2010-30I/SO |  | 1 | 4.9 | 1 | 4.9 |  | http://www.rs-particuliers.com/WebCatalog/Microcontr%C3%B4leur__16bit__dsPIC__12_kB__1_024_B_Flash__30MIPS__28_SOIC-6668245.aspx
74LVC2G241 (Porte 3 états) | Choix 1 | 1 | 0.48 | 10 | 4.8 | Déjà acheter
SN74AHC1G126DCKR (Porte 3 états) | Choix 2 | 2 | 0.05 | 50 | 2.5 | Il Faudra pour ce choix avoir 2 GPIO pour le drive de la porte | http://www.rs-particuliers.com/WebCatalog/Buffer_de_bus__AHC__SN74AHC1G126DCKR__115_ns@_33_V__8mA_SC_70_5_broches_2__5_5_V-6518074.aspx
Condo cms 0805 | 1µF (choix 1) | 1 | 0.03 | 50 | 1.5 |  | http://www.rs-particuliers.com/WebCatalog/Condensateur_ceramique_multicouche__Kemet_C0805C105K3RACTU__1%C2%B5F__25_V_cc__dielectrique_X7R__boitier_0805-6911167.aspx
| 10µF | 2 | 0.17 | 10 | 1.7 |  | http://www.rs-particuliers.com/WebCatalog/Condensateur_ceramique_multicouche__Kemet_C0805C106K4PACTU__10%C2%B5F__16_V_cc__dielectrique_X5R__boitier_0805-6911161.aspx
| 100nF | 1 | 0.08 | 50 | 4 |  | http://www.rs-particuliers.com/WebCatalog/Condensateur_ceramique_multicouche__AVX_08055C104KAT2A__100nF__50_V_cc__dielectrique_X7R__CMS__boitier_0805-4646688.aspx
Resistance cms 0805 | 330o | 1 |  |  |  | On en a?
| 10K | 1 |  |  |  | On en a?
Led cms 0805 |  | 1 |  |  |  | Déjà acheté
Circuit imprimé 5x5 |  | 1 |  | 10 |  | A Commander